## Foaie1
Cerință tehnică minimală: |  | Specificatii tehnice ofertate |  | Garanția acordata produselor
|  | [introduceți informații referitoare la specificatiile tehnice ale produsului ofertat, denumire produs, soft, (marca, model) etc] | [introduceți informații referitoare la termenul de livrare ofertat] | [introduceți informații referitoare la termenul de garantie ofertat]
F1. NVR
Caracteristici | Specificații minimale
Formate video | H.265+/H.265/H.264+/H.264
Analize inteligente | Pe bază de algoritmi de deep learning
Protecție perimetrală | Până la 4 canale
Recunoaștere facială | Până la 4 canale (flux video), până la 8 canale (imagine facială)
Detectarea mișcării | Pe toate canalele
Intrări camere IP | Până la 32 canale
Decodare | Până la 32 canale la 1080p
Lățime de bandă maximă de intrare | 160 Mbps
Compresie | Compresie H.265+ pentru economisirea spațiului de stocare cu până la 75%
Ieșire video HD | Ieșire video duală HDMI 4K
Capacitate HDD | Până la 4 interfețe SATA pentru HDD
Redare sincronizată | Până la 16 canale la rezoluție de 1080p
Interfață rețea | 2 porturi Ethernet 10/100/1000 Mbps
Conexiuni la distanță | Suport pentru până la 128 conexiuni
F2. HDD
Caracteristici | Specificații minimale
Capacitate | 10 TB
Interfață | SATA 6 Gb/s
Tehnologie de înregistrare | CMR (Conventional Magnetic Recording)
Canale AI | Până la 32 canale AI
Camere HD suportate | Până la 64 camere HD
Senzori RV | Da
Rata maximă de transfer susținut | 250 MB/s
Memorie cache | 256 MB
Cicluri de încărcare/descărcare | 600.000 cicluri
Rata maximă de erori la citirea nerecuperabilă | 1 per 10^15 citiri
Ore de funcționare anuală | 8.760 ore (funcționare 24/7)
Rată de lucru | 550 TB/an
MTBF (Timp mediu între defecțiuni) | 2.000.000 ore
F3. Camera de supraveghere
Caracteristici | Specificații minimale
Senzor de imagine | 1/1.8" Progressive Scan CMOS
Rezoluție maximă | 3840 × 2160 (8 MP)
Lentilă | Lentilă fixă de 4 mm
Deschidere | F1.6
Câmp vizual (FOV) | Orizontal: 87.1°, Vertical: 47.4°, Diagonal: 101.8°
WDR | 120 dB
Compresie video | H.265+, H.265, H.264+, H.264
IR | Până la 80 m
Protecție perimetrală | Detectare linie, intruziune, clasificare uman/vehicul
Stocare | Slot microSD/SDHC/SDXC până la 256 GB
Alimentare | 12 VDC ± 25% / PoE (802.3af)
Consum de energie | Max. 10.5 W
Protecție | IP67
Tehnologie | Algoritmi de învățare profundă pentru clasificarea umană și vehicul, reducând alarmele false cauzate de alte obiecte
DarkFighter | Performanțe excelente în condiții de iluminare scăzută, captură de imagini clare chiar și în întuneric aproape total
F4. Camera de supraveghere ANPR
Caracteristici | Specificații minimale
Rezoluție înaltă | 4 MP (2688 × 1520)
Performanță excelentă în condiții de lumină scăzută | Tehnologie DarkFighter pentru imagini clare în lumină slabă
Tehnologie WDR | 140 dB pentru detalii clare în condiții de iluminare contrastantă
Recunoaștere plăcuțe de înmatriculare (ANPR) | Algoritmi încorporați pentru capturarea și recunoașterea plăcuțelor de înmatriculare
Protecție perimetrală | Algoritmi de învățare profundă pentru detectarea și clasificarea țintelor umane și vehicule
Management parcare | Detectarea locurilor de parcare disponibile și recunoașterea plăcuțelor de înmatriculare pentru parcarea temporizată
Compresie eficientă | Tehnologie H.265+ pentru economisirea lățimii de bandă și a stocării
Număr de fluxuri video | Până la 5 fluxuri video pentru diverse aplicații
Rezistență la apă și praf | Certificare IP67
Rezistență la vandalism | Certificare IK10 pentru protecție împotriva vandalismului
Distanța iluminator IR | Până la 100 m pentru varianta cu obiectiv de 8-32 mm
Suport pentru card microSD | Suportă carduri microSD/microSDHC/microSDXC de până la 1 TB
F5. Monitor LCD de 55 inch
Caracteristici | Specificații minimale
Dimensiune ecran | 55 inch
Rezoluție | 3840 × 2160 (4K) @ 60 Hz
Tip iluminare | LED
Luminozitate | 350 cd/m²
Unghi de vizualizare | 178° Orizontal, 178° Vertical
Timp de răspuns | 8 ms
Rată de reîmprospătare | 60 Hz
Raport de contrast | 1200:01
Interfețe video și audio | HDMI 1.4 × 1, HDMI 2.0 × 1, VGA × 1, Audio In × 1
Port USB | 1 port USB
F6. Suport Monitor
Caracteristici | Specificații minimale
Compatibilitate | Monitor LCD de 55 inch
Dimensiune suport VESA | 200 mm × 200 mm (M6)
Material | Metal rezistent
Greutate maximă suportată | Până la 25 kg
Montare | Pe perete sau pe birou, conform specificațiilor VESA
Unghi de înclinare | Reglabil până la ±15°
Rotire | 360° pentru ajustare facilă
Înălțime ajustabilă | Da
Instalare | Include șuruburi și ghid de montaj
Dimensiuni suport | Variabile în funcție de model, conform standardelor VESA
F7. Switch model 1
Caracteristici | Specificații Detaliate minimale
Număr de porturi Gigabit Ethernet | 8 x 1G Ethernet
Număr de porturi SFP+ (10G) | 2 x SFP+ pentru conectivitate 10G
Capacitate de comutare (Switching Capacity) | 56 Gbps
Rată de forwardare (Forwarding Rate) | 41.7 Mpps
Throughput Non-Blocking | 28 Gbps
Dimensiuni | 200 mm × 167 mm × 46 mm
Sistem de operare | SwOS
Temperatura de operare | -20 °C până la +60 °C
PoE-in (Alimentare prin Ethernet) | PoE pasiv, 12-57V
Număr de intrări DC | 2 (PoE-in și jack DC)
Tensiune de intrare DC jack | 12-57 V
Consum maxim fără atașamente | 5 W
Consum maxim | 11 W
Adaptor alimentare inclus | 24 V, 0.8 A
Rata de consum a adaptorului | 24 V nominal, 0.8 A nominal
Certificări | CE, FCC, IC
Funcționalități avansate | - Forwardare port-to-port
- Filtrare MAC
- Control furtună broadcast
- VLAN-uri
- Limitare de lățime de bandă
- Ajustarea câmpurilor MAC și IP
Suport pentru alimentare redundantă | Alimentare duală: PoE-in și DC jack
Montare în rack | Suport pentru montare în rack inclus
Comutare la nivel de afaceri | Potrivit pentru rețele medii și mari datorită porturilor 10G SFP+ și ratei ridicate de comutare
Control traficului și securitate | Controlul furtunilor broadcast, mirroring trafic, filtrare pe MAC, configurarea VLAN, funcții critice pentru rețele securizate
F8. Sursa de alimentare
Caracteristici | Specificații Detaliate minimale
Tensiune de intrare | AC 110~220V ± 15%
Frecvență de intrare | 47-63 Hz
Tensiune de ieșire | 12V DC
Curent de ieșire | 10A
Putere maximă | 120W
Protecție la suprasarcină | Da, recuperare automată între 105% și 150%
Protecție la supratensiune | Maxim 250V
Carcasă | Metal inoxidabil
F9. Acumulator de 12V
Caracteristici | Specificații Detaliate minimale
Tensiune nominală | 12V
Capacitate | 7Ah
Tip acumulator | VRLA (Valve Regulated Lead Acid)
Dimensiuni | 93 mm × 65 mm × 151 mm
Culoare | Negru
Durata de viață | 3-5 ani în utilizare standard
Cicluri de descărcare | Peste 260 de cicluri la 100% DOD (Depth of Discharge)
Auto-descărcare | Nivel redus de auto-descărcare
Conectori | T2 (F2)
Utilizare | Sisteme de alarmă, securitate, televiziune prin cablu, echipamente de comunicare, echipamente medicale, UPS, scule electrice, echipamente de control, jucării
Întreținere | Complet sigilat, fără necesitate de întreținere
F10. Cablul F/FTP Cat.6a
Caracteristici | Specificații Detaliate minimale
Categorie | Cat.6a
Tip cablu | F/FTP (perechi individual ecranate cu folie, ecran general din folie de aluminiu)
Material conductor | Cupru solid AWG23/1
Număr de perechi | 4 perechi ecranate individual
Culoare manta | Albastru
Material izolație | Polietilenă (LSZH - Low Smoke Zero Halogen)
Diametru exterior | 7,2 mm
Frecvență maximă | 500 MHz
Rată de transfer | Până la 10 Gbps
Impedanță | 100 Ω ± 15% (la 1 MHz - 100 MHz)
Tensiune nominală | ≤72V DC / ≤50V AC
Rezistență buclă | ≤176 Ω/km
Temperatura de funcționare | -20 °C la +60 °C
Raza minimă de curbură | Static: 3 x diametru, Dinamic: 7 x diametru
Greutate | 48 kg/km
Conformitate standarde | EN 50288-10, IEC 61156-5, IEC 60332-1, IEC 60754-2, IEC 61034
Euroclasă | Dca-s2,d2,a1
Aplicabilitate | Rețele Ethernet de mare viteză, 10 Gigabit Ethernet, aplicații de rețea cu necesități ridicate de ecranare electromagnetică
F11. Cablu de energie cu izolație
Caracteristici | Specificații Detaliate minimale
Tensiune nominală | 0.6/1 kV
Tensiune de încercare | 4 kV AC sau 12 kV DC, 5 minute
Temperatură maximă de operare | +70°C
Temperatură maximă în scurtcircuit | +160°C
Temperatură minimă de operare | -33°C (în exploatare), -5°C (la montaj)
Material conductor | Cupru solid (re) sau multifilar (rm)
Izolație | PVC, tip DIV 4
Manta | PVC, tip DMV5, negru sau gri
Rezistență la UV | Da
Rezistență la flacără | Conform SR EN 60332-1-2 (standard) și SR EN 60332-3-24 (extra întârziere la propagarea flăcării - varianta CYY-F)
Raza minimă de curbură | 15 x diametrul cablului (monofilar), 12 x diametrul cablului (multifilar)
Forța maximă de tragere la instalare | 50 N/mm²
Cod de culori conductori | 1 conductor: negru/galben-verde, 2 conductoare: albastru, maro/galben-verde, 3 conductoare: maro, negru, gri, etc.
Diametru exterior | Variază în funcție de dimensiunea cablului (ex. 7,2 mm pentru 1x4 re)
Greutate nominală | Variază în funcție de dimensiunea cablului (ex. 99 kg/km pentru 1x4 re)
Utilizare | Potrivit pentru alimentarea stațiilor electrice, instalare în spații închise/deschise, în pământ, canale, beton, tuburi, medii umede
Norme | Conform IEC 60502, SR HD 603 S1/3G-2, EN 60332-1-2, EN 60332-3-24 (pentru varianta CYY-F)
F12. Clema cu dinti, clema CDD 45
Caracteristici | Specificații Detaliate minimale
Tip produs | Clema de derivație cu dinți (CDD)
Curent nominal | 45 A
Sectiune conductor principal | 35-95 mm² aluminiu izolat, 50/8 mm² Al-Ol izolat
Secțiune conductor derivat | 10-25 mm² aluminiu izolat torsadat sau coaxial
Curent de scurtcircuit | 950 A / 1 secundă
Rezistență dielectrică | 4 kV / 50 Hz / 1 minut
Material contacte | Profil laminat din aliaj de aluminiu
Elemente de strângere | OL - Zn (oțel zincat)
Carcasă electroizolantă | PA (poliamidă), culoare neagră
Mecanism de strângere | Șurub dinamometric metalic calibrat
Temperatura de operare | -30°C până la +40°C
Umiditate relativă | Până la 100%
Radiație solară maximă | 1 kW/m²
F13. Cutia metalică cu contrapanou
Caracteristici | Specificații Detaliate minimale
Dimensiuni | 300 mm (înalțime) x 250 mm (lățime) x 150 mm (adâncime)
Material | Oțel laminat la rece
Grosimea pereților | 1.2 mm (corp și ușă)
Grad de protecție | IP66 (pentru o singură ușă)
Protecție la impact | IK10
Culoare | RAL 7035 (gri deschis)
Contrapanou | Oțel galvanizat de 2 mm
Capacitate de încărcare contrapanou | 30 kg
Capacitate totală de încărcare | 32 kg
Temperatura de operare | -40°C până la +100°C
Sistem de închidere | 1 încuietoare dublu bit
Balamale | 2 balamale
Montaj | 4 puncte de fixare pe peretele din spate
Accesorii incluse | Cutie, contrapanou, cheie dublu bit de 5 mm, garnituri și șuruburi pentru montaj
Montare pe perete | Posibilă cu accesorii suplimentare (șuruburi sau console de fixare)
Utilizare în exterior | Da, conform standardului IEC 62208 pentru cutii metalice
F14. Banda perforată de suspendare
Caracteristici | Specificații Detaliate minimale
Tip produs | Bandă perforată de oțel pentru fixare și suspendare
Dimensiuni disponibile | Lățime 17 mm, grosime 0.6 mm; Lățime 25 mm, grosime 0.8 mm
Diametrul găurilor | Ø8,5 mm pentru găurile mari, Ø4 mm pentru găurile mici
Distanța între găuri | 25 mm
Material | Oțel galvanizat
Utilizare | Fixarea și suspendarea elementelor de ventilație cu încărcare ușoară
Caracteristici suplimentare | Perforațiile permit reglajul ușor al distanței de fixare
F15. șurubul cu cap înecat
Caracteristici | Specificații Detaliate
Tip produs | Șurub cu cap înecat (hexagonal)
Dimensiuni | M10 x 45 mm
Greutate | 69 g
Material | Oțel inoxidabil
Montare | Montare pe suprafață
Accesorii incluse | 2 piulițe de blocare, 2 șaibe
F16. Contactul auxiliar
Caracteristici | Specificații Detaliate minimale
Tip produs | Contact auxiliar 1CO (normal deschis/normally open)
Montare | Pe partea stângă, montare prin clipsare
Curent nominal (AC) | 240V AC (6A), 415V AC (3A)
Curent nominal (DC) | 24V DC (6A), 48V DC (2A), 130V DC (1A)
Tensiune de izolație (Ui) | 500V
Tensiune de rezistență la impuls (Uimp) | 4 kV
Tensiune de test dielectrică | 2 kV la frecvență industrială pentru 1 minut
Durată de viață electrică | Peste 6.000 de cicluri
Durată de viață mecanică | Peste 10.000 de cicluri
Grad de protecție | IP 20
F17. Routerul wireless
Caracteristici | Specificații Detaliate minimale
Tip dispozitiv | Router wireless N, 300 Mbps
Porturi WAN/LAN | 1 x WAN 10/100 Mbps, 4 x LAN 10/100 Mbps
Viteză wireless | Până la 300 Mbps
Standarde wireless | IEEE 802.11n, IEEE 802.11g, IEEE 802.11b
Frecvență wireless | 2.4 GHz
Securitate wireless | WPA/WPA2, WEP, WPA-PSK/WPA2-PSK, TKIP/AES
Funcții avansate | Filtrare MAC, Control parental, QoS, WPS
Antene | 2 antene omnidirecționale de 5dBi
Putere de transmisie | Reglabilă (High, Medium, Low)
Interfață administrare | Web-based, suport pentru Tether App
Moduri de funcționare | Router, Bridge, Repetor, Access Point
Temperatura de operare | 0°C ~ 40°C
Umiditate | 10% ~ 90% RH, fără condensare
Sursă de alimentare | Adaptor DC 9V/0.6A
Dimensiuni | 192 mm × 130 mm × 33 mm
F18. Camera de supraveghere PTZ
Caracteristici | Specificații Detaliate minimale
Rezoluție | 4 MP (2560 × 1440 pentru canalul PTZ)
Tehnologie de imagine | DarkFighter și ColorVu pentru performanțe excelente în lumină scăzută
Zoom optic | 25x (4.8 - 120 mm)
Zoom digital | 16x
Iluminare minimă | 0.0005 Lux (canal Bullet), 0.005 Lux (canal PTZ)
Distanță IR | Până la 100 m pentru canalul PTZ și până la 30 m pentru canalul Bullet
Iluminare suplimentară | Smart IR și lumină albă pentru canalul Bullet
Viteza de panoramare | Configurabilă între 0.1° și 80°/s
Viteza de înclinare | Configurabilă între 0.1° și 80°/s
Unghi de rotație (panoramare) | 360°
Unghi de înclinare | -15° până la 90° (auto flip)
Standard protecție | IP66, protecție împotriva trăsnetelor și supratensiunilor de 6000V
Funcții inteligente | Detecție vehicule și persoane (deep learning), 8 regiuni ROI per flux
Compresie video | H.265, H.264, MJPEG
Frecvență video | 25 fps (2560 × 1440 pentru canalul PTZ)
Stocare | Slot pentru card Micro SD până la 256 GB
Audio | 1 intrare audio și 1 ieșire audio
Intrări și ieșiri alarmă | 1 intrare și 1 ieșire alarmă
Alimentare | 12V DC și PoE+
F19. Switch PoE 4 porturi Gigabit
Caracteristici | Specificații Detaliate minimale
Tip produs | Switch Gigabit PoE neadministrat
Porturi | 3 porturi Gigabit PoE, 1 port Gigabit Hi-PoE, 2 porturi SFP pentru fibră optică
Standard PoE | IEEE 802.3af/at/bt pentru portul Hi-PoE (60W), IEEE 802.3af/at pentru porturile PoE (30W)
Protecție împotriva supratensiunii | Protecție de 6 KV pentru porturile PoE
Capacitate de comutare | 22 Gbps
Rată de forwardare a pachetelor | 8.928 Mpps
Moduri de operare | Standard, Extend, Isolation, PoE Watchdog
Tabel de adrese MAC | 4K
Putere maximă per port | 60W pentru portul Hi-PoE, 30W pentru porturile PoE
Buget total de putere PoE | 60W
Lungime maximă transmisie | Până la 300m pe porturile 3 și 4
Funcții avansate | PoE Watchdog pentru resetarea automată a dispozitivelor, izolare porturi pentru securitate
Material carcasă | Metal, design fără ventilator
F20. Modulul transceiver SFP
Caracteristici | Specificații Detaliate minimale
Tip modul | SFP transceiver BiDi (bidirecțional)
Lungime de undă | Tx: 1550 nm / Rx: 1310 nm (pentru un modul) și Tx: 1310 nm / Rx: 1550 nm (pentru al doilea modul)
Tip fibră | Fibră monomod
Conector | SC Simplex
Distanță maximă | 20 km
Viteză de transfer | Până la 1.25 Gb/s (1000Base-LX)
Standard Ethernet | 1000Base-LX
Compatibilitate | Cu sloturile SFP de echipamente compatibile
Temperatură de operare | Conform specificațiilor echipamentelor compatibile
Aplicabilitate | Transmisie bidirecțională printr-o singură fibră, utilizată în rețele Gigabit Ethernet și alte aplicații optice de mare viteză
F21. Fibră optică monomod
Caracteristici | Specificații Detaliate minimale
Tip cablu | Cablu universal de fibră optică monomod OS2, 12 fibre, 9/125 µm
Diametru exterior | 5.80 mm
Diametru tub central | 3.30 mm
Manta | LSOH (Low Smoke Zero Halogen), protecție UV
Protecție la rozătoare | Da (protecție nemetalică)
Număr de fibre | 12
Tensiunea de tragere (pe termen scurt) | 1250 N
Tensiunea de tragere (pe termen lung) | 420 N
Rază de curbură statică | 10 x diametrul cablului
Rază de curbură dinamică | 20 x diametrul cablului
Rezistență la zdrobire | 7500 N/m (operare pe termen lung), 15000 N/m (instalare pe termen scurt)
Temperatura de operare | -30°C la +70°C
Temperatura de instalare | -5°C la +50°C
Performanță la internet | 1 GB până la 5000 m, 10 GB până la 10000 m
Atenuare (dB/km) | 0.33 / 0.34 @ 1310 nm, 0.18 / 0.19 @ 1550 nm, 0.20 / 0.24 @ 1625 nm
Dispersie (ps/nm-km) | ≤ 3.2 @ 1310 nm, ≤ 17 @ 1550 nm
Durata de viață | ≥ 30 ani
Clasificare Euroclasă | Dca-s2,d1,a1 (conform EN50575)
F22. Clema elicoidală de capăt pentru cabluri optice
Caracteristici | Specificații Detaliate minimale
Tip produs | Clema elicoidală de capăt pentru cabluri ADSS (All-Dielectric Self-Supporting)
Material | Oțel galvanizat la cald, conform standardului ASTM A475
Diametre cablu | Disponibilă pentru diametre de cablu între 4,4 mm și 12,6 mm
Tensiune maximă de tragere | 2KN (pentru diametre de 4,4-5,6 mm), 4KN (pentru diametre de 6,6-12,6 mm)
Greutate | Între 81 g și 164 g, în funcție de dimensiunea cablului
Montare | Nu necesită unelte, se montează direct pe cablul ADSS
Utilizare | Construcția rețelelor optice aeriene pe stâlpi din lemn sau turnuri din beton
Protecție suplimentară | Nu necesită protecție suplimentară pentru tensiuni sub 9KN, dar pentru tensiuni mari se poate aplica o clemă elicoidală cu protecție pentru a preveni deteriorarea fibrei optice
Compatibilitate | Compatibilă cu cabluri ADSS de diverse diametre, în funcție de modelul specific
F23. Pigtail de fibră optică
Caracteristici | Specificații Detaliate
Tip fibră | Monomod (G652D, G657A1, G657A2) și multimod (OM1, OM2, OM3, OM4, OM5)
Tip conector | SC, LC, FC, ST cu polizare UPC/APC
Diametru cablu | Disponibil în 0.9 mm, 2.0 mm și 3.0 mm
Inserție pierdere | <0.3 dB pentru monomod (UPC/APC), <0.2 dB pentru multimod
Return Loss | >50 dB (UPC), >60 dB (APC), >35 dB (multimod)
Interșanjabilitate | <0.2 dB
Rezistență mecanică | <0.2 dB
Vibrații | <0.2 dB
Temperatura de operare | -40°C până la +75°C
Temperatura de depozitare | -45°C până la +85°C
Tip manta | LSZH sau PVC
F24. Caseta de îmbinare pentru fibră optică 12/24 miezuri
Caracteristici | Specificații Detaliate minimale
Tip produs | Casetă de îmbinare pentru fibră optică
Capacitate de îmbinare | 12 sau 24 miezuri
Material | Plastic ABS injectat, rezistent la flacără (conform standardului GB/T2408-1996, FV-0)
Dimensiuni exterioare | 164/180 mm (lungime) x 100/110 mm (lățime) x 12/14 mm (înălțime)
Performanță etanșare | Menține neschimbată etanșeitatea pentru 72 de ore la o presiune de 70 KPa
Tensiune atmosferică | Funcționare în intervalul de temperatură -40°C până la +55°C
Rezistență la tracțiune | 70 - 106 KPa
Rezistență la compresiune | > 1000N
Volum maxim suportat | 2000N/10 cm² în 1 minut
Instalare | Compatibilă cu cutii terminale de perete și închideri de îmbinare
Funcții principale | Management și stocare pigtail, protecție la îmbinare optică
Tipuri de fibră compatibile | Single-mode și multimode
F25. Indicator radar de viteza
Caracteristici | Specificații Detaliate minimale
Cifre de viteză | 3 cifre (de la 0 la 199)
Dimensiuni | 380 x 450 mm
Culori | Verde, chihlimbar și roșu
Vizibilitate | LED-uri groase cu 3 rânduri
Culori | Verde și roșu
Dimensiuni | 300 x 300 mm
Dimensiuni | 160 x 640 mm (înălțime x lățime), 1 rând de 8 caractere/2 rânduri de 11 caractere
Culoare | Chihlimbar
Mesaje programabile | Text și pictograme
OSRAM CMS | Luminozitate ridicată, consum ultra-scăzut
Durata de viata | > 100.000 de ore
Celula fotosensibilă | Senzor de înaltă precizie pentru adaptare la lumină
Local | USB și Bluetooth® (PC sau dispozitiv mobil Android/IOS cu aplicația mobilă) Selector pentru benzi de viteză prestabilite
Putere internă | 220 V
Alte | Management inteligent de încărcare Siguranță de protecție integrată
Analiză | În ambele sensuri de circulație (intrare/ieșire)
Date | Viteze medii și maxime, număr de vehicule, marcaje de timp și percentile (V30/V50/V85)
Memorie | 16 Mb. Pot fi înregistrate până la 5 milioane de vehicule.
Operațiunea | Cu pachetul software. Ieșire exportabilă în format Microsoft Excel, CSV sau PDF.
Protecție la intrare | IP65
Material | Policarbonat cu suprafață nereflectorizantă
Decor și text | Chenar roșu și alb de reglementare cu text serigrafiat
„Viteza ta” | Imprimare serigrafică inversă
Formă | Convex pentru o protecție optimă împotriva proiectilelor
Gamă | Până la 300 de metri
Precizie | In limita a 1%
Unghiul de detectare | 33 de grade
Frecvenţă | 24.200 GHz
Conformitate | Directiva RED 2014/53/UE
F26. Sistem PC
Caracteristici | Specificații Detaliate minimale
Procesor | 14 cores, 24MB Intel Smart Cache
Chipset | Intel® B760
Stocare | SSD M2 256, 2 TB HDD
Memorie | 4 sloturi DIMM DDR5, minim 32GB, capacitate maximă 128GB, suport XMP, Non-ECC, Un-buffered
Video | 6GB GDDR6
Suport grafic | 1 x DisplayPort 1.4, 1 x HDMI 2.1, suport pentru rezoluții 4K@60Hz (în funcție de CPU)
Sloturi de expansiune | 1 x PCIe 5.0 x16, 1 x PCIe 4.0 x16 (x4), 1 x PCIe 4.0 x1
Rețea | 1 x Realtek 2.5Gb Ethernet, TUF LANGuard
USB (panou spate) | 1 x USB 3.2 Gen 2x2 Type-C, 2 x USB 3.2 Gen 2 Type-A, 3 x USB 3.2 Gen 1 Type-A, 2 x USB 2.0
USB (panou frontal) | 1 x USB 3.2 Gen 2 Type-C, 1 x USB 3.2 Gen 1 header (2 porturi), 2 x USB 2.0 header (4 porturi)
Audio | Realtek 7.1 Surround Sound, jack-detection, S/PDIF optic, condensatori premium, layere PCB dedicate pentru audio
Monitor
Dimensiune ecran | 27 inch
Tip ecran | Curbat 1800R
Unghi de vizualizare | 178°/178°
Raport de aspect | 16:09
Luminozitate (Tipică) | 250 cd/㎡
Tehnologie panou | VA
Contrast static | 3000:01
Contrast dinamic | Mega
Rezoluție | 1920 x 1080 (Full HD)
Timp de răspuns | 4 ms (GTG)
Gama de culori | NTSC 72% (1976)
Suport culori | Până la 16.7 milioane de culori
Rată de refresh | Până la 75Hz
Porturi | 1 x HDMI 1.4, 1 x D-Sub, 1 x Jack căști 3.5mm
Soft video
Caracteristici | Specificații Detaliate
Tip Software | Software de Management Video (VMS)
Platforme suportate | Multi-platformă: Windows, Linux, macOS, Android, iOS
Funcționalități principale | - Suport pentru fluxuri multicast
- Pan-Tilt-Zoom (PTZ) pentru camere compatibile
- Vizualizator de evenimente și timeline
- Alerte și notificări de evenimente din sistem
- Vizualizare full-screen cu funcție pinch-to-zoom
- Suport pentru actualizări automate
Interfață utilizator | - Vizualizare camere într-o grilă interactivă
- Suport pentru layout-uri multiple, configurabil prin drag-and-drop
- Interfață responsive pentru ecrane mari și mici
Notificări și alerte | Notificări pe baza evenimentelor camerei și pe e-mail
Programarea înregistrărilor | - Program global și individual pe cameră pentru înregistrări
- Suport pentru detectarea mișcării și înregistrare constantă
- Declanșare evenimente pe baza ONVIF
Control utilizatori | Gestionare și restricționare acces la camere pe bază de utilizator
Stocare și cerințe hardware | - Folosește MySQL pentru stocarea configurațiilor și evenimentelor
Cerințe procesare | Utilizare CPU și memorie variază în funcție de detectarea mișcării și de rezoluția fluxurilor video
Detectare mișcare | Detectare mișcare pe server, ajustabilă pentru reducerea alarmelor false
Camere suportate | Suport pentru camere analogice și IP, compatibilitate ONVIF
Opțiuni de backup | Posibilitate de backup și restaurare baze de date
Jurnale de sistem | Vizualizare jurnale de erori
Soft Client de Supraveghere
Tip Software | Client de Management Video (VMS) pentru dispozitive Hikvision (DVR, NVR, camere IP, etc.)
Platforme suportate | Windows
Funcționalități principale | - Vizualizare live și playback
- Înregistrare video
- Control PTZ
- Backup fișiere
- Alarmare și notificări
- Control acces și interfon video
Dispozitive suportate | Camere IP, DVR-uri, NVR-uri, encodere, decodere, panouri de control securitate, dispozitive interfon video, dispozitive de control acces
Interfață utilizator | - Vizualizare personalizată a camerelor
- Configurare diviziune ferestre
- Control PTZ în timp real
Control acces | Gestionare control acces și interfonie video prin software, inclusiv vizualizarea apelurilor în timp real și log-urile de acces
Notificări și alerte | Notificări în timp real pentru evenimente de securitate și alarme
Gestionarea utilizatorilor | Adăugare și management utilizatori, inclusiv configurarea grupurilor și a drepturilor de acces
Funcționalități suplimentare | - Integrare cu P2P Cloud pentru acces la distanță
- Statistici de evenimente și gestionare rapoarte de acces
- Posibilitatea de configurare a temperaturii cutanate și management de cozi
Stocare și redare | - Suport pentru playback de la distanță
- Stocare locală și pe dispozitive NVR/DVR
Soft de mangement retea
Caracteristici | Specificații Detaliate
Tip Software | Software de monitorizare a rețelelor și performanței IT
Platforme suportate | Windows, Linux
Funcționalități principale | - Monitorizare rețea în timp real
- Gestionarea performanței serverelor și aplicațiilor
- Monitorizare lățime de bandă
- Alertare automată
- Detectarea și gestionarea problemelor de securitate și configurație
Dispozitive monitorizate | Suportă peste 10.000 de dispozitive, inclusiv routere, switch-uri, firewall-uri, servere fizice și virtuale, imprimante, dispozitive de stocare, etc.
Funcții unice | - Monitorizare predictivă a sănătății rețelei pentru prevenirea incidentelor
- Analize bazate pe tendințe și comportamente istorice pentru detectarea preventivă a problemelor
- Funcționalitate multi-client pentru MSP-uri
Rapoarte | Rapoarte predefinite și personalizate exportabile în formate precum PDF, CSV, XLS
Scalabilitate | Potrivit pentru rețele de mici și mari dimensiuni, prin scalabilitate și suport multi-client
Interfață utilizator | 100% bazată pe web, ușor de utilizat și configurat, cu widget-uri personalizate și dashboard-uri intuitive
Suport pentru extensibilitate | Integrare ușoară cu alte soluții, pentru gestionarea incidentelor și problemelor IT
Monitorizare predictivă avansată | Utilizează algoritmi de analiză predictivă pentru a monitoriza tendințele performanței rețelei și a detecta anomalii înainte ca acestea să devină probleme majore. Acest sistem proactiv reduce timpul de nefuncționare, asigurând astfel o funcționare fără întreruperi a rețelei.
Software de control de la distanță
Caracteristici | Specificații Detaliate
Tip Software | Software de control de la distanță pentru monitorizare și suport tehnic
Platforme suportate | Windows, macOS, Linux, Android, iOS
Funcționalități principale | - Acces și control de la distanță
- Monitorizare dispozitive în timp real
- Suport pentru acces neasistat
- Transfer de fișiere
- Suport multi-monitor
Acces neasistat | Permite accesul la calculatoare și servere când utilizatorii nu sunt prezenți. Instalare și configurare automată pe mii de dispozitive fără probleme
Suport pentru integrări | Integrare prin API în aplicații terțe (RMM, CRM, ERP, Help Desk)
Securitate | Conexiuni securizate prin criptare, whitelist de ID-uri și confirmare a conexiunilor
Funcții avansate | - Personalizarea interfeței software-ului cu logo-ul propriu
- Instalare automată pe mii de dispozitive
- Rapoarte detaliate ale conexiunilor și activităților
Planuri tarifare | Licențiere flexibilă pe baza numărului de conexiuni simultane, cu posibilitatea de a conecta un număr nelimitat de dispozitive și utilizatori
Rapoarte și management | Rapoarte detaliate, colectare și filtrare informații, export în format pentru facturare și administrarea echipei
Cerințe hardware | Configurabil pentru toate dispozitivele dintr-o rețea, suportând atât sisteme simple, cât și complexe, fără cerințe hardware speciale
Funcționalități suplimentare | - Remote printing
- Chat și transfer fișiere
- Suport pentru shortcut-uri și linie de comandă
- Personalizare parole și politici de acces